## Sheet1
Component | References | Description | Value | Footprint | Quantity Per PCB | Prix/unité | Total | Quantité/commande | Total/commande
1 | C15 | GRM2165C2A331JA01D | 330pF | C_0805_2012Metric | 1 | 0.074 | 0.074 | 10 | 0.74
2 | C5 C7 | 08051A472KAT2A | 4700pF | C_0805_2012Metric | 2 | 0.295 | 0.59 | 10 | 2.95
3 | C1 C11 C14 C23 C24 | CL21B104KCFSFNE | 100nF | C_0805_2012Metric | 5 | 0.027 | 0.135 | 20 | 0.54
4 | C2 C3 C9 C10 C13 C16 C17 C22 | CL21B105KBFNNNF | 1uF | C_0805_2012Metric | 8 | 0.038 | 0.304 | 20 | 0.76
5 | C19 | CL21B225KAFNNNF | 2.2uF | C_0805_2012Metric | 1 | 0.041 | 0.041 | 10 | 0.41
6 | C6 C8 | GRM32DL8EL475KE07L | 4.7uF | C_1210_3225Metric | 2 | 0.0361 | 0.0722 | 10 | 0.361
7 | C12 C20 C21 | GRM21BZ71E106KE15K | 10uF | C_0805_2012Metric | 3 | 0.119 | 0.357 | 10 | 1.19
8 | C4 | CL32B106KMVNNWE | 10uF | C_1210_3225Metric | 1 | 0.38 | 0.38 | 10 | 3.8
9 | C18 | CL32B226KAJNNNE | 22uF | C_1210_3225Metric | 1 | 0.238 | 0.238 | 10 | 2.38
10 | D3 | 100V 0.15A standard switching diode, DO-35 | 1N4148 | D_SOD-123 | 1 | 0.087 | 0.087 | 10 | 0.87
11 | D1 | B360-13-F | B360 | D_SMC | 1 | 0.35 | 0.35 | 10 | 3.5
12 | D4 | 150080GS75000 | LED | LED_0805_2012Metric | 1 | 0.161 | 0.161 | 10 | 1.61
13 | D2 | SMAJ48A | SMAJ48A | D_SMA | 1 | 0.275 | 0.275 | 10 | 2.75
14 | J1 | 1727010 | 1727010 | PHOENIX_1727010 | 1 | 0.972 | 0.972 | 2 | 1.944
15 | J2 J3 | 1727023 | 1727023 | PHOENIX_1727023 | 2 | 1.45 | 2.9 | 4 | 5.8
16 | J4 | B3B-PH-SM4-TB(LF)(SN) | B3B-PH-SM4-TB_LF__SN_ | JST_B3B-PH-SM4-TB_LF__SN_ | 1 | 0.387 | 0.387 | 2 | 0.774
17 | K1 | G6K-2F-Y-DC3 | G6K-2F-Y DC3 | Relay_DPDT_Omron_G6K-2F-Y | 1 | 3.15 | 3.15 | 2 | 6.3
18 | L1 | LQH32PN1R0NN0L | 820nH | L_1210_3225Metric | 1 | 0.188 | 0.188 | 10 | 1.88
19 | L2 | SRN4018-470M | 47uH | L_Bourns-SRN4018 | 1 | 0.264 | 0.264 | 10 | 2.64
20 | Q1 Q2 | 2N7002LT1G | 2N7002 | SOT-23-3 | 2 | 0.164 | 0.328 | 10 | 1.64
21 | R6 R9 | Resistor, small symbol | 100m | R_0805_2012Metric | 2 (DNF) |  |  |  | 0
22 | R3 | Resistor, small symbol | 1 | R_0805_2012Metric | 1 (DNF) |  |  |  | 0
23 | R10 | RC0805FR-073RL | 3 | R_0805_2012Metric | 1 | 0.024 | 0.024 | 10 | 0.24
24 | R4 R20 R21 R22 | RC0805FR-0733RL | 33 | R_0805_2012Metric | 4 | 0.015 | 0.06 | 10 | 0.15
25 | R2 R5 | ERA-6AEB471V | 470 | R_0805_2012Metric | 2 | 0.064 | 0.128 | 10 | 0.64
26 | R14 R17 R19 | RC0805FR-071KL | 1k | R_0805_2012Metric | 3 | 0.018 | 0.054 | 10 | 0.18
27 | R1 R8 R16 R23 | RC0805FR-0710KL | 10k | R_0805_2012Metric | 4 | 0.018 | 0.072 | 10 | 0.18
28 | R12 | RC0805FR-0719K1L | 19.1k | R_0805_2012Metric | 1 | 0.017 | 0.017 | 10 | 0.17
29 | R11 R13 R15 R18 | RC0805FR-07100KL | 100k | R_0805_2012Metric | 4 | 0.018 | 0.072 | 10 | 0.18
30 | R7 | RC0805FR-07280KL | 280k | R_0805_2012Metric | 1 | 0.015 | 0.015 | 10 | 0.15
31 | SW1 | B3U-1000PM | B3U-1000P(M) | SW_B3U-1000PM | 1 | 1.08 | 1.08 | 1 | 1.08
32 | U5 | FSC-BT1026E | FSC-BT1026E | FSC-BT1026x | 1 | 8 | 8 | 1 | 8
33 | U3 | LMR51606XFQDBVRQ1 | LMR51606FPWM | SOT-23-6 | 1 | 1.4 | 1.4 | 1 | 1.4
34 | U1 U2 | TPS7A2033PDBVR | ~ | SOT-23-5 | 2 | 0.224 | 0.448 | 5 | 1.12
35 | U4 | ES9023P | ~ | SOP-16_4.4x10.4mm_P1.27mm | 1 | 1.19 | 1.19 | 4 | 4.76
36 | Y1 | SG-210STF 50.0000ML | SG-210STF 50.0000ML | Oscillator_SMD_SeikoEpson_SG210-4Pin_2.5x2.0mm | 1 | 2.12 | 2.12 | 1 | 2.12
[6 empty] | Coût total/cartes | 25.9332 | 283 | 63.209
Component Groups: | 36
Component Count: | 67
Fitted Components: | 64
Number of PCBs: | 1
Total components: | 64
Schematic Version: | V1.0
Schematic Date: | 2026-06-17
BoM Date: | 2026-06-19T23:25:48
Schematic Source: | Bluetooth_L_31.kicad_sch
KiCad Version: | Eeschema 10.0.3